## Report
产品测试报告 Factory Testing Report
该报告用于证明该仪器通过兰格恒流泵有限公司工厂测试，并符合或超过所有当前工厂测试规格。工厂性能测试要求通常高于产品公开产品手册的规格。 Longer Precision Pump certifies that this instrument conforms to, or exceeds, all Longer Precision Pump's current factory test specifications listed below. Note that factory performance test results are generally more demanding than the published guaranteed specifications found on our specification sheets and brochures.
| 仪器名称 Product Name: | <NAME>
| 序列号 (S/N): | <S/N> |  | 仪器型号 (Model #): | <MODEL#>
| 硬件版本 (H/W Rev)： | 0 |  | 固件版本 (F/W Rev.)： | 0
| 测试条件 (Test Condition): | 25.6°C | 50%RH
| 测试人员 (Tester): | <OPERATOR> |  | 测试日期 (Date/Time): | <DATE/TIME>
按键音测试 (Key Click Test)
测试结果 (Test Result)
| 按键音 (Key Click Sound) | [5 empty] | Pass
LED测试 (LED Test)
测试结果 (Test Result)
| LED闪烁 (LED blinking) | [5 empty] | Pass
蜂鸣声测试 (Beeper Test)
测试结果 (Test Result)
| 蜂鸣声 (Beeper) | [5 empty] | Pass
自检测试 (Auto Test)
测试结果 (Test Result)
| 自检 (Auto Test) | [5 empty] | Pass
[6 empty] | 电机 (Motor) | <motor>
[6 empty] | 脚踏开关 (Foot Switch) | <foot_switch>
[6 empty] | 外控输入2 (Ext Input 2) | <ext_input_2>
[6 empty] | 外控输入1 (Ext Input 1) | <ext_input_1>
备注 Notes：
D | 推拉力极限值测试（432rpm)
| 测试项 | 规格 | Pass / Fail
| 100%力矩抽取下限值 | 13.7
| 100%力矩灌注上限值 | 27.3
| 100%力矩抽取上限值 | 24.2
End of the report
兰格恒流泵有限公司
地址：河北保定市北二环5699号国家高新技术产业开发区大学科技园6号楼B座3-4层
Longer Precision Pump Co., Ltd.
Address: 3rd/4th Floor, Building 6B, University Science Park Baoding National, High - Tech Industrial Development Zone Baoding, Hebei, China
www.longerpump.com

## Raw Data
仪器型号 (Model #)
仪器名称 Product Name: | <NAME>
设备型号： | <MODEL#>
序列号： | <S/N>
测试条件： | 25.6 | °C | 50 | %RH
测试人员:： | <OPERATOR>
测试日期： | <DATE/TIME>
设备配置 (Configuration)
夹具版本：
硬件版本：
固件版本：
测试软件版本：
按键音测试 (Key Click Test)
测试结果 (Result)
按键音 (Key Click Sound) |  |  |  | Pass
LED测试 (LED Test)
测试结果 (Result)
LED闪烁 (LED blinking) |  |  |  | Pass
蜂鸣声测试 (Beeper Test)
测试结果 (Result)
蜂鸣声 (Beeper) |  |  |  | Pass
自检测试 (Auto Test)
测试结果 (Result)
自检 (Auto Test) |  |  |  | Pass
自检状态 (Status) |  |  | 电机 (Motor) | <motor>
|  |  | 脚踏开关 (Foot Switch) | <foot_switch>
|  |  | 外控输入2 (Ext Input 2) | <ext_input_2>
|  |  | 外控输入1 (Ext Input 1) | <ext_input_1>